## Titul
Trať : | 301 |  |  |  | Km 304,889 | [6 empty] | Ev. č. : | 331041
Staniční
| zabezpečovací |  |  |  | Jednotné obslužné pracoviště | [5 empty] | Kód : 22
| zařízení : |  |  |  | ESA 11
| Dopravní stanoviště : |  |  |  | Dopravní kancelář
| ( km ) |  |  |  | 304,889
| Počet pracovníků : |  |  |  | Výpravčí - 1
Výprava vlaků s přepravou cestujících dle čl. 505 ČD D2
| Traťové |  |  |  | oba směry :
| zabezpečovací |  |  |  | Automatický blok | [5 empty] | Kód : 10
| zařízení : |  |  |  | AB - E1 trojznakový, obousměrný
| Zjišťování |  |  |  | samočinně činností | [5 empty] | zast. - 90
| konce vlaku |  |  |  | zabezpečovacího zařízení | [5 empty] | proj. - 30
|  | Dopravní koleje | [5 empty] | Nástupiště u koleje
č. | Začátek | Konec | Délka | Poznámka |  | č. | Začátek | Konec | Délka | Poznámka
1 | 304.749 | 305.487 | 738 | Hlavní staniční kolej, NTV
[6 empty] | 1 + 3 | 304.858 | 305.049 | 191 | č. II, mimoúrovňové, ostrovní
2 | 304.821 | 305.496 | 675 | Hlavní staniční kolej, NTV | [5 empty] | ( podchod v km 304,878 )
3 | 304.749 | 305.482 | 733 | Vjezd - odjezd - průjezd, NTV |  | 4 | 304.858 | 305.049 | 191 | č. I, úrovňové, vnější
4 | 304.832 | 305.477 | 645 | Vjezd - odjezd - průjezd, NTV
Bystřice nad Olší

## Bystřice nad Olší
|  | Návěstidla - trať | [13 empty] | Návěstidla - ŽST | [28 empty] | Návěstidla - ŽST | [10 empty] | Návěstidla - trať
[11 empty] | Vjezdová |  |  |  |  | Odjezdová |  |  |  | Seřaďovací | [20 empty] | Seřaďovací |  |  |  | Odjezdová |  |  |  | Vjezdová
Z Jablunkova - Návsí |  |  |  |  | Do Jablunkova - Návsí | [10 empty] | Obvod výpravčího JOP | [16 empty] | Km 304,889 | [11 empty] | Obvod výpravčího JOP | [8 empty] | Do Třince | [5 empty] | Z Třince
směr : |  |  |  |  | směr : | [48 empty] | směr : | [5 empty] | směr :
správný |  | nesprávný |  |  | správný |  | nesprávný |  |  |  | Z koleje č. 2 |  | Z koleje č. 1 | [6 empty] | ozn. | 304.114 | Se 4 | 304.397 | [8 empty] | SENA | C | JPg |  |  |  |  | Se 7 | 305.482 | [8 empty] | Z koleje č. 2 |  | Z koleje č. 1 |  |  | správný |  | nesprávný |  |  |  | správný |  | nesprávný
[16 empty] | S 1 | 304.749 | S 3 | 304.749 | [13 empty] | III. / 2008 | [7 empty] | Se 10 | 305.922 | ozn. | 305.946 | L 1 | 305.487 | L 3 | 305.482
2-3011 | 301.1 | 1-3011 | 301.1 |  | 1-3036 | 303.534 | 2-3032 | 303.06 |  |  | 2 L | 304.064 | 1 L | 304.064 | [5 empty] | ozn. | 304.114 | Se 5 | 304.631 | [15 empty] | Se 8 | 305.572 | [8 empty] | 2 S | 305.996 | 1 S | 305.996 |  | 2-3069 | 306.996 | 1-3069 | 306.996 |  |  | 1-3012 | 310.17 | 2-3012 | 310.17
[16 empty] | S 2 | 304.821 | S 4 | 304.832 | [13 empty] | Stav podle projektu - 1. etapa | [7 empty] | Se 11 | 305.932 | ozn. | 305.946 | L 2 | 305.496 | L 4 | 305.477
[5 empty] | 1-3026 | 302.532 | [13 empty] | Se 3 | 304.392 | Se 6 | 304.717 | [15 empty] | Se 9 | 305.658 | [13 empty] | 2-3081 | 308.11 | 1-3081 | 308.11 |  |  | 1-3082 | 308.11 | 2-3082 | 308.11
Vjezdové / odjezdové rychlosti :
2-3031 | 303.06 | 1-3025 | 302.532 |  | 1-3014 | 301.4 | 2-3014 | 301.4 | [24 empty] | v pokračování traťové koleje - rychlost traťová s místním omezením | [20 empty] | 2-3097 | 309.676 | 1-3097 | 309.676 |  |  | 1-3070 | 306.996 | 2-3070 | 306.996
při jízdě do odbočky - není-li uvedeno jinak, rychlost 50 km/h
S 3
[44 empty] | Se 8 | [15 empty] | Se 11
|  | 1 L | [5 empty] | Se 4 | [18 empty] | S 1 | [34 empty] | 1 S
[15 empty] | 2 | [7 empty] | 3 | 4 | [13 empty] | L 3 | [5 empty] | 8 | 9 | [14 empty] | 13P
[29 empty] | S 2 | [19 empty] | Se 9
[23 empty] | Se 5 | [14 empty] | L 1
[8 empty] | 1 | [16 empty] | 5 | 6 |  |  |  | S 4 | [17 empty] | 10 | 11 | [5 empty] | 12P
|  | 2 L | [36 empty] | L 2 | [19 empty] | Se 10 |  |  | 2 S
[8 empty] | Se 3 | [17 empty] | Se 6 | [16 empty] | 7
L 4
[31 empty] | 305.06 | [7 empty] | Vk 1
Se 7
č. | staničení | N | námezník | přest. | č. | staničení | přest. |  | č. | staničení | přest. | [39 empty] | č. | staničení | přest. | č. | staničení | přest. |  | č. | staničení | N | námezník | přest.
[5 empty] | Obvod výpravčího JOP | [50 empty] | Obvod výpravčího JOP
[51 empty] | 7 | 305.545 | elm.
1 | 304.394 | 65 | 304.459 | elm. | 3 | 304.632 | elm. |  | 5 | 304.711 | elm. | [15 empty] | Jablunkovské zhlaví | [5 empty] | Současné vlakové cesty |  |  | Třinecké zhlaví | [17 empty] | 10 | 305.616 | elm. |  | 12P | 305.858 | 51 | 305.909 | elm.
[26 empty] | Z / na | na / z k.č. | přes vyhybky |  |  |  |  | Vzájemně vyloučeny jsou všechny : 1) - protisměrné jízdní cesty na tutéž kolej |  | Z / na | na / z k.č. | přes vyhybky | [13 empty] | 8 | 305.57 | elm.
2 | 304.492 | -65 | 304.427 | elm. | 4 | 304.678 | elm. |  | 6 | 304.721 | elm. | [21 empty] | 2) - jízdní cesty mající předepsanou rozdílnou polohu alespoň jedné pojížděné nebo odvratné výhybky | [20 empty] | 11 | 305.656 | elm. |  | 13P | 305.93 | -51 | 305.879 | elm.
[26 empty] | traťové koleje č. 2 | 2, 4 | 2, 3 | [6 empty] | traťové koleje č. 1 | 1, 3 | 11, 12P | [13 empty] | 9 | 305.576 | elm.
Výhybky
2
1
Výhybky
Bystřice nad Olší
1 *
3 *
4 *
2 *
Variantní vlakové cesty
Variantní vlakové cesty
1
2
6
5
5
5
5
5
5
5
5
5
5
5
5
60
80
80