## Lenora
|  |  | Směr : Zátoň | [23 empty] | Směr : Volary
[9 empty] | Trať : 707 |  |  |  | Km 61,084 |  |  |  | Ev. č. : 752022
[7 empty] | Návěstidla | [9 empty] | Návěstidla
|  |  | Traťové zabezpečovací zařízení : |  |  |  | Hranice dopravny | [5 empty] | Dopravna D 3 | [7 empty] | Hranice dopravny | [5 empty] | Traťové zabezpečovací zařízení :
|  |  | Telefonické dorozumívání | [9 empty] | Mechanické | [13 empty] | Telefonické dorozumívání
|  |  | provoz podle D - 3 |  |  |  | L T | [5 empty] | výhybky a výkolejky přestavuje a uzamyká doprovod vlaku | [7 empty] | L T | [5 empty] | provoz podle D - 3
[7 empty] | 60.76 | [5 empty] | klíče od výhybek a výkolejek v soupravě hlavních klíčů (SHK) | [7 empty] | 61.25
|  |  | Kód : 15 | [9 empty] | Kód : 1 | [13 empty] | Kód : 15
Sídlo dirigujícího dispečera :
Volary
Vjezdové / odjezdové rychlosti :
v pokračování traťové koleje - rychlost traťová s místním omezením
při jízdě do odbočky - rychlost 40 km/h
[8 empty] | Vk 1 | [10 empty] | Vk 2
L T
|  |  | 1 | [20 empty] | 4 |  |  | 5
2
L T
[20 empty] | 3 | [7 empty] | 61,170
Vk 3
Současné vlakové cesty
Zabezpečovací zařízení neumožňuje současné vlakové cesty
vyjma současných odjezdů
Výhybky | [8 empty] | Dopravní koleje |  |  |  |  | Nástupiště u koleje |  |  |  | Výhybky
č. | staničení | N | námezník | přest |  |  | poznámka |  | č. | Začátek | Konec | Délka | C | č. | Začátek | Konec | Délka | č. | staničení | N | námezník | přest |  |  |  | poznámka
[13 empty] | SENA |  |  |  |  | 3 | 61.09 | 51 | 61.141 | ručně | výměnový zámek v závislost na Vk 3, klíč Vk 3 / 3 v SHK - IV.
1 | 60.854 | 46 | 60.9 | ručně | výměnový zámek v závislost na Vk 1, klíč Vk 1 / 1 v SHK - I. |  |  |  | 1 | 60.93 | 61.086 | 156 | JPg | 1 | 61.05 | 61.1 | 50
[18 empty] | 4 | 61.128 | -42 | 61.086 | ručně | výměnový zámek v závislost na Vk 2, klíč Vk 2 / 4 v SHK - III.
2 | 60.884 | 46 | 60.93 | ručně | výměnové zámky do obou směrů, klíče v.č. 2 v SHK - II. |  |  |  | 2 | 60.93 | 61.09 | 160 | V. | 2 | 61.014 | 61.074 | 60
[13 empty] | 2010 |  |  |  |  | 5 | 61.155 | -51 | 61.104 | ručně | výměnové zámky do obou směrů, klíče v.č. 5 v SHK - V.
Lenora
1
2
3
výstr. kříže km 61,171
2 a