## List1
| vzdálenost styčných kružnic | [mm] | 1500
| normální tíhové zrychlení | [m.s-2] | 9.8066
| nedostatek převýšení I1 | [mm] | 100
| nedostatek převýšení I2 | [mm] | 130
ZADEJTE | poloměr oblouku | [m] | 150
| projektovaná hodnota převýšení | [mm] | 67
VÝSLEDEK | rychlost V | [km.h-1] | 46
| rychlost V130 | [km.h-1] | 50